## bosch
Concentration Calc |  | SoC 100% (at 4.5 V) |  | SoC 100% (at 4.4 V) |  | SoC 0% (at 2.5 V) |  | Color code
|  | neg | pos | neg | pos | neg | pos | Variable to tune
theta |  | 1.1138 | 0.24122 | 0.99175 | 0.31995 | 0.0026902 | 0.95812 | Hard coded
c_ss | [mol/m3] | 34032 | 12436 | 30303 | 16495 | 82.1982 | 49396 | Calculated
Li-ion | [mol] | 1.3102 | 0.43979 | 1.1667 | 0.58333 | 0.0031646 | 1.7468 | from init_cs()
Constant |  | neg | pos | total
Li-ion | [mol] |  |  | 1.75
Specific capacity | [mAh/g] | 372 | 247
Mass Densitiy | [kg/m3] | 1800 | 5010
c_max | [mol/m3] | 30555 | 51555
epsilon |  | 0.55 | 0.5052
thickness | [m] | 7e-05 | 7e-05
area | [m2] | 1 | 1
Validation
Diff_c from SoC 100% to 0% | [mol/m3] | 33949.8018 |  | 30220.8018
Mole of Li-ion(or electron) moved | [mol] | 1.3071 |  | 1.1635
Faraday Const | [C/mol] | 96487 |  | 96487
Total coulombs moved | [C] | 126115.0093 |  | 112262.7084
- | [C/Ah] | 3600 |  | 3600
Total Ah delivered | [Ah] | 35.0319 |  | 31.1841

## spm_fdm
Concentration Calc |  | SoC 100% (at 4.5 V) |  | SoC 50% |  | SoC 0% (at 2.5 V) |  | Color code
|  | neg | pos | neg | pos | neg | pos | Variable to tune
c_max | [mol/m3] | 24983.7799 | 46171.8609 | 24983.7799 | 46171.8609 | 24983.7799 | 46171.8609 | Hard tiped
theta |  | 1.3622 | -0.12645 | 0.49476 | 0.43678 | -0.37264 | 1 | Calculated
c_ss | [mol/m3] | 34032 | -5838.4 | 12361.058 | 20166.7305 | -9309.8841 | 46171.8609 | from init_cs()
epsilon |  | 0.6 | 0.5 | 0.6 | 0.5 | 0.6 | 0.5
thickness | [m] | 0.0001 | 0.0001 | 0.0001 | 0.0001 | 0.0001 | 0.0001
area | [m2] | 1 | 1 | 1 | 1 | 1 | 1
Li-ion | [mol] | 2.0419 | -0.29192 | 0.74166 | 1.0083 | -0.55859 | 2.3086
Constant
Faraday Const | [C/mol] | 96485 | 96485
Specific capacity | [mAh/g] | 372 | 247
Mass Densitiy | [kg/m3] | 1800 | 5010
- | [C/Ah] | 3600 | 3600
Total Li-ion | [mol] | 1.75
Validation
Diff_c from SoC 100% to 0% | [mol/m3] | 43341.8841
Mole of Li-ion(or electron) moved | [mol] | 2.6005
Total coulombs moved | [C] | 250910.5012
Total Ah delivered | [Ah] | 69.6974